## allgemein
|  |  |  | General Data for Selected Components | [8 empty] | * according to ITS-90
Substance | Substance German | Formula | Tc | Pc | vc | M | w | Tb | Tm | Dhm | Dh0f | Dg0f
|  |  | K | bar | cm3/mol | g/mol |  | K | K | J/g | J/mol | J/mol
Water | Wasser | H2O | 647.096 | 220.64 | 55.947 | 18.015 | 0.3443 | 373.13* | 273.15 | 333.147 | -241820 | -228590
Ammonia | Ammoniak | NH3 | 405.5 | 113.592 | 75.768 | 17.031 | 0.25597 | 239.8236 | 195.45 | 332.167 | -45773 | -16150
Hydrogen Chloride | Chlorwasserstoff | HCl | 324.65 | 83.1 | 81.016 | 36.461 | 0.1314 | 188.08 | 158.95 | 54.854 | -92310 | -95300
Chlorine | Chlor | Cl2 | 416.958 | 79.911 | 122.927 | 70.906 | 0.0874 | 239.17 | 172.15 | 90.346 | 0 | 0
Nitrogen | Stickstoff | N2 | 126.192 | 33.958 | 89.416 | 28.014 | 0.0372 | 77.355 | 63.15 | 25.702 | 0 | 0
Oxygen | Sauerstoff | O2 | 154.599 | 50.464 | 74.948 | 31.9988 | 0.0221 | 90.188 | 54.35 | 13.876 | 0 | 0
Hydrogen | Wasserstoff | H2 | 33.19 | 13.15 | 66.938 | 2.016 | -0.2187 | 20.38 | 13.95 | 58.089 | 0 | 0
Sulphur Dioxide | Schwefeldioxid | SO2 | 430.643 | 78.757 | 122.087 | 64.062 | 0.2552 | 263.1324 | 200 | 115.524 | -296850 | -300150
Carbon Monoxide | Kohlenstoffmonoxid | CO | 132.86 | 34.982 | 92.088 | 28.01 | 0.0503 | 81.638 | 68.15 | 30.024 | -110540 | -137270
Carbon Dioxide | Kohlenstoffdioxid | CO2 | 304.128 | 73.773 | 94.117 | 44.009 | 0.2236 | --------- | 216.55 | 204.932 | -393500 | -394380
Methane | Methan | CH4 | 190.564 | 45.992 | 98.629 | 16.043 | 0.0114 | 111.667 | 90.65 | 58.681 | -74850 | -50835
Ethane | Ethan | C2H6 | 305.322 | 48.722 | 145.843 | 30.07 | 0.0995 | 184.569 | 90.35 | 95.079 | -84680 | -32930
Propane | Propan | C3H8 | 369.825 | 42.4766 | 200.004 | 44.097 | 0.1524 | 231.034 | 85.45 | 79.916 | -103840 | -23470
n-Butane | n-Butan | C4H10 | 425.125 | 37.96 | 254.93 | 58.124 | 0.2008 | 272.66 | 134.85 | 80.191 | -126150 | -17154
Isobutane | Isobutan | CH3-CH(CH3)-CH3 | 407.81 | 36.29 | 257.756 | 58.124 | 0.1835 | 261.401 | 113.55 | 78.11 | -134510 | -20878
n-Pentane | n-Pentan | C5H12 | 469.659 | 33.689 | 306.766 | 72.151 | 0.2517 | 309.214 | 143.4 | 116.444 | -146760 | -8813
n-Hexane | n-Hexan | C6H14 | 507.7945 | 30.4161 | 386.753 | 86.178 | 0.3002 | 341.865 | 177.85 | 151.78 | -167190 | -250
Cyclohexane | Cyclohexan | C6H12 | 553.6 | 40.75 | 308.263 | 84.162 | 0.2092 | 353.86 | 279.65 | 32.557 | -123300 | 31910
n-Heptane | n-Heptan | C7H16 | 541.2259 | 27.738 | 445.551 | 100.205 | 0.346 | 371.534 | 182.55 | 140.214 | -187650 | 8165
n-Octane | n-Oktan | C8H18 | 569.5704 | 25.0665 | 501.835 | 114.231 | 0.3943 | 398.775 | 216.35 | 181.562 | -208750 | 16000
Ethylene | Ethylen | CH2=CH2 | 282.35 | 50.418 | 130.947 | 28.054 | 0.0866 | 169.378 | 104.05 | 119.449 | 52300 | 68110
Propylene | Propylen | CH2=CH-CH3 | 365.57 | 46.646 | 188.376 | 42.081 | 0.1408 | 225.4597 | 87.85 | 71.363 | 20420 | 62720
1-Butene | 1-Buten | CH2=CH-CH2-CH3 | 419.29 | 40.057 | 235.802 | 56.108 | 0.1919 | 266.844 | 87.85 | 68.583 | -540 | 70270
Methanol | Methanol | CH3OH | 513.3795 | 82.1585 | 113.828 | 32.042 | 0.5625 | 337.6323 | 175.5 | 100.336 | -201160 | -162500
Ethanol | Ethanol | C2H5OH | 513.9 | 61.48 | 166.917 | 46.069 | 0.6441 | 351.41 | 159.05 | 107.035 | -234800 | -168280
n-Propanol | n-Propanol | CH3-CH2-CH2-OH | 536.75 | 51.75 | 218.99 | 60.096 | 0.6211 | 370.31 | 146.95 | 89.39 | -255200 | -159900
n-Butanol | n-Butanol | CH3-CH2-CH2-CH2-OH | 563.05 | 44.23 | 274.996 | 74.123 | 0.5905 | 390.9 | 183.85 | 126.44 | -274600 | -150300
Ethylene Glycol | Ethylenglykol | HO-CH2-CH2-OH | 719.15 | 82 | 190.983 | 62.068 | 0.5129 | 470.22 | 260.15 | 160.436 | -392200 | -301800
Isopropanol | Isopropanol | CH3-CHOH-CH3 | 508.25 | 47.62 | 220.011 | 60.096 | 0.6631 | 355.36 | 185.25 | 90.023 | -272700 | -173470
Acetic Acid | Essigsäure | CH3COOH | 591.95 | 57.86 | 179.676 | 60.052 | 0.463 | 391.04 | 289.85 | 195.329 | -434830 | -376680
Methyl Acetate | Methylacetat | CH3-COO-CH3 | 506.55 | 47.5 | 228.015 | 74.079 | 0.3306 | 330.08 | 175.15 | 107.587 | -411900 | -324200
Ethyl Acetate | Ethylacetat | CH3-COO-C2H5 | 523.2 | 38.301 | 285.992 | 88.106 | 0.3606 | 350.27 | 189.65 | 118.947 | -442910 | -327390
Vinyl Acetate | Vinylacetat | CH3-COO-CH=CH2 | 519.15 | 39.58 | 269.978 | 86.09 | 0.3526 | 345.86 | 180.35 | 62.376 | -314900 | -227900
Methyl-tert-Butyl Ether | Methyl-tert-buthylether | CH3-O-C(CH3)3 | 497.15 | 34.3 | 328.976 | 88.15 | 0.2662 | 328.29 | 164.55 | 86.217 | -283500 | -117500
Acetone | Aceton | CH3-CO-CH3 | 508.1 | 46.924 | 212.299 | 58.08 | 0.3064 | 329.225 | 178.45 | 99.415 | -215700 | -151300
Benzene | Benzol | C6H6 | 562.014 | 49.01 | 255.044 | 78.114 | 0.2103 | 353.2416 | 278.65 | 126.303 | 82930 | 129660
Toluene | Toluol | C6H5-CH3 | 591.749 | 41.263 | 315.422 | 92.141 | 0.2657 | 383.75 | 178.15 | 72.02 | 50170 | 122200
p-Xylene | p-Xylol | CH3-C6H4-CH3 | 616.25 | 35.11 | 377.958 | 106.168 | 0.3218 | 411.51 | 286.45 | 161.161 | 18030 | 121400
Trifluoromethane | Trifluormethan | CHF3 | 299.747 | 48.69 | 133.115 | 70.013 | 0.2584 | 191.085 | 117.95 | 57.988 | -697050 | -662610
Difluoromethane | Difluormethan | CH2F2 | 351.255 | 57.826 | 122.696 | 52.023 | 0.277 | 221.5 | 137.05 | 99.186 | -452710 | -425160
Dichlorodifluoromethane | Dichlordifluormethan | CCl2F2 | 385.12 | 41.361 | 214.006 | 120.913 | 0.1795 | 243.39 | 115.15 | 34.239 | -481160 | -442250
Chlorodifluoromethane | Chlordifluormethan | CHClF2 | 369.28 | 49.885 | 166.282 | 86.468 | 0.2207 | 232.3497 | 115.75 | 47.684 | -481600 | -450500
1,1,1,2-Tetrafluoroethane | 1,1,1,2-Tetrafluorethan | CF3-CH2F | 374.212 | 40.593 | 199.299 | 102.03 | 0.3268 | 247.076 | 172.15 | 63.51 | -895790 | -826900
Pentafluoroethane | Pentafluorethan | CF3-CHF2 | 340.229 | 37.039 | 212.131 | 120.02 | 0.3017 | 225.04 | 170.15 | 46.991 | -1105000 | -1030000

## Dampfdruck
Vapor Pressure Correlations for Selected Components
Wagner-Equation (2.5-5)
Equation:
[9 empty] | Range of validation |  | Verification Point
Substance | Substance German | Formula | Pc | Tc | A | B | C | D | Tmin | Tmax | T | Ps
|  |  | bar | K |  |  |  |  | K |  | K | bar
Water | Wasser | H2O | 220.64 | 647.096 | -7.8702 | 1.9068 | -2.3103 | -2.0634 | 274 | Tc | 393.15 | 1.9859
Ammonia | Ammoniak | NH3 | 113.592 | 405.5 | -7.3038 | 1.65 | -2.0216 | -1.9603 | 196 | Tc | 275.15 | 4.6237
Hydrogen Chloride | Chlorwasserstoff | HCl | 83.1 | 324.65 | -6.6346 | 1.0681 | 0.043271 | -4.4436 | 159 | Tc | 243.15 | 10.7137
Chlorine | Chlor | Cl2 | 79.911 | 416.958 | -6.4425 | 1.4928 | -1.2251 | -2.0154 | 174 | Tc | 273.15 | 3.6877
Nitrogen | Stickstoff | N2 | 33.958 | 126.192 | -6.1237 | 1.2606 | -0.76045 | -1.7947 | 65 | Tc | 103.15 | 9.6198
Oxygen | Sauerstoff | O2 | 50.464 | 154.599 | -6.0515 | 1.2348 | -0.62812 | -1.6142 | 64 | Tc | 123.15 | 12.2153
Hydrogen | Wasserstoff | H2 | 13.15 | 33.19 | -4.8368 | 0.94391 | 0.76388 | -0.46779 | 15 | Tc | 18.05 | 0.46511
Sulphur Dioxide | Schwefeldioxid | SO2 | 78.757 | 430.643 | -7.278 | 1.7269 | -2.3719 | -2.7088 | 203 | Tc | 303.15 | 4.6239
Carbon Monoxide | Kohlenstoffmonoxid | CO | 34.982 | 132.86 | -6.1942 | 1.3196 | -0.94321 | -2.0015 | 68 | Tc | 101.15 | 5.9215
Carbon Dioxide | Kohlenstoffdioxid | CO2 | 73.773 | 304.128 | -7.0266 | 1.5272 | -2.2463 | -2.63 | 218 | Tc | 253.15 | 19.6972
Methane | Methan | CH4 | 45.992 | 190.564 | -6.0241 | 1.2687 | -0.57028 | -1.3754 | 93 | Tc | 173.15 | 26.039
Ethane | Ethan | C2H6 | 48.722 | 305.322 | -6.4613 | 1.3536 | -1.0434 | -2.0447 | 123 | Tc | 243.15 | 10.6417
Propane | Propan | C3H8 | 42.4766 | 369.825 | -6.7158 | 1.387 | -1.3113 | -2.5632 | 160 | Tc | 260.15 | 3.122
n-Butane | n-Butan | C4H10 | 37.96 | 425.125 | -7.0844 | 1.7895 | -1.9947 | -2.3257 | 180 | Tc | 280.15 | 1.3356
Isobutane | Isobutan | CH3-CH(CH3)-CH3 | 36.29 | 407.81 | -6.9072 | 1.5787 | -1.8033 | -2.4272 | 180 | Tc | 300.15 | 3.7173
n-Pentane | n-Pentan | C5H12 | 33.689 | 469.659 | -7.364 | 1.9432 | -2.471 | -2.3491 | 213 | Tc | 343.15 | 2.8355
n-Hexane | n-Hexan | C6H14 | 30.4161 | 507.7945 | -7.6114 | 2.0072 | -2.7441 | -2.8254 | 233 | Tc | 303.15 | 0.24976
Cyclohexane | Cyclohexan | C6H12 | 40.75 | 553.6 | -7.01 | 1.5752 | -1.9689 | -3.2601 | 283 | Tc | 373.15 | 1.7462
n-Heptane | n-Heptan | C7H16 | 27.738 | 541.2259 | -7.7545 | 1.8473 | -2.8025 | -3.625 | 263 | Tc | 373.15 | 1.0619
n-Octane | n-Oktan | C8H18 | 25.0665 | 569.5704 | -8.0101 | 1.9847 | -3.2591 | -4.0036 | 283 | Tc | 343.15 | 0.15833
Ethylene | Ethylen | CH2=CH2 | 50.418 | 282.35 | -6.4124 | 1.4524 | -1.2391 | -1.9968 | 110 | Tc | 260.15 | 30.131
Propylene | Propylen | CH2=CH-CH3 | 46.646 | 365.57 | -6.6666 | 1.4361 | -1.3954 | -2.467 | 140 | Tc | 280.15 | 7.1796
1-Butene | 1-Buten | CH2=CH-CH2-CH3 | 40.057 | 419.29 | -7.0783 | 1.8762 | -2.0199 | -2.6512 | 183 | Tc | 293.15 | 2.5462
Methanol | Methanol | CH3OH | 82.1585 | 513.3795 | -8.727 | 1.4501 | -2.7718 | -0.72387 | 233 | Tc | 343.15 | 1.2545
Ethanol | Ethanol | C2H5OH | 61.48 | 513.9 | -8.338 | 0.087185 | -3.3058 | -0.25986 | 253 | Tc | 353.15 | 1.0845
n-Propanol | n-Propanol | CH3-CH2-CH2-OH | 51.75 | 536.75 | -8.6068 | 2.1736 | -8.0469 | 3.6918 | 290 | Tc | 364.18 | 0.79902
n-Butanol | n-Butanol | CH3-CH2-CH2-CH2-OH | 44.23 | 563.05 | -8.3309 | 2.0541 | -8.1757 | 0.19007 | 275 | Tc | 418.85 | 2.4959
Ethylene Glycol | Ethylenglykol | HO-CH2-CH2-OH | 82 | 719.15 | -7.807 | 0.91549 | -4.9275 | -1.9261 | 333 | Tc | 453.75 | 0.6057
Isopropanol | Isopropanol | CH3-CHOH-CH3 | 47.62 | 508.25 | -8.4399 | 1.1492 | -6.9384 | 0.61596 | 276 | Tc | 373.7 | 2.0101
Acetic Acid | Essigsäure | CH3COOH | 57.86 | 591.95 | -9.3454 | 3.785 | -3.6024 | -1.5531 | 290 | Tc | 364.64 | 0.42272
Methyl Acetate | Methylacetat | CH3-COO-CH3 | 47.5 | 506.55 | -8.5747 | 4.2243 | -5.3681 | -0.82756 | 227 | Tc | 332.15 | 1.0881
Ethyl Acetate | Ethylacetat | CH3-COO-C2H5 | 38.301 | 523.2 | -7.8972 | 2.1675 | -3.5233 | -3.1071 | 242 | Tc | 330.15 | 0.49766
Vinyl Acetate | Vinylacetat | CH3-COO-CH=CH2 | 39.58 | 519.15 | -7.5544 | 1.3642 | -2.6568 | -2.9935 | 252 | Tc | 352.25 | 1.2471
Methyl-tert-Butyl Ether | Methyl-tert-buthylether | CH3-O-C(CH3)3 | 34.3 | 497.15 | -7.5653 | 2.5778 | -3.9173 | -0.67168 | 217 | Tc | 374.55 | 3.7435
Acetone | Aceton | CH3-CO-CH3 | 46.924 | 508.1 | -7.6707 | 1.9659 | -2.4454 | -2.8999 | 213 | Tc | 353.15 | 2.1544
Benzene | Benzol | C6H6 | 49.01 | 562.014 | -7.115 | 1.8414 | -2.2542 | -3.1475 | 283 | Tc | 373.15 | 1.8014
Toluene | Toluol | C6H5-CH3 | 41.263 | 591.749 | -7.4989 | 2.0843 | -2.5563 | -2.8601 | 273 | Tc | 333.15 | 0.18535
p-Xylene | p-Xylol | CH3-C6H4-CH3 | 35.11 | 616.25 | -7.6717 | 1.8129 | -2.388 | -3.4567 | 286 | Tc | 373.15 | 0.32057
Trifluoromethane | Trifluormethan | CHF3 | 48.69 | 299.747 | -7.2859 | 1.6363 | -2.1356 | -2.4815 | 158 | Tc | 263.15 | 18.8963
Difluoromethane | Difluormethan | CH2F2 | 57.826 | 351.255 | -7.4706 | 1.757 | -2.0157 | -2.6198 | 158 | Tc | 263.15 | 5.8274
Dichlorodifluoromethane | Dichlordifluormethan | CCl2F2 | 41.361 | 385.12 | -6.9198 | 1.6227 | -1.7344 | -2.5893 | 168 | Tc | 263.15 | 2.1879
Chlorodifluoromethane | Chlordifluormethan | CHClF2 | 49.885 | 369.28 | -7.0924 | 1.62 | -2.0135 | -2.7297 | 158 | Tc | 263.15 | 3.55
1,1,1,2-Tetrafluoroethane | 1,1,1,2-Tetrafluorethan | CF3-CH2F | 40.593 | 374.212 | -7.6493 | 1.7982 | -2.6601 | -3.3209 | 173 | Tc | 263.15 | 2.0063
Pentafluoroethane | Pentafluorethan | CF3-CHF2 | 37.039 | 340.229 | -7.537 | 1.8373 | -2.6753 | -2.7876 | 173 | Tc | 283.15 | 9.0868

## dhv
Enthalpy of Vaporization Correlations for Selected Components
PPDS-Equation (46 b)
Equation:
[10 empty] | Range of validation |  | Verification Point
Substance | Substance German | Formula | M | Tc | A | B | C | D | E | Tmin | Tmax | T | t | Dhv | Dhv
|  |  | g/mol | K | [5 empty] | K |  | K |  | J/g | J/mol
Water | Wasser | H2O | 18.015 | 647.096 | 6.8531 | 7.4379 | -2.9374 | -3.2822 | 8.3968 | 273 | Tc | 323.15 | 0.50062 | 2380.2455 | 42880.1229
Ammonia | Ammoniak | NH3 | 17.031 | 405.5 | 5.7448 | 7.2829 | -2.4287 | -2.2619 | 2.9094 | 196 | Tc | 300.15 | 0.2598 | 1157.7025 | 19716.8311
Hydrogen Chloride | Chlorwasserstoff | HCl | 36.461 | 324.65 | 7.6692 | 0.21122 | 0.91711 | -1.2455 | 4.5267 | 159 | Tc | 246.15 | 0.2418 | 370.8729 | 13522.3962
Chlorine | Chlor | Cl2 | 70.906 | 416.958 | 5.114 | 5.4948 | -1.6397 | -2.1936 | 4.3565 | 173 | Tc | 273.15 | 0.3449 | 267.4174 | 18961.4964
Nitrogen | Stickstoff | N2 | 28.014 | 126.192 | 5.0632 | 5.5182 | -2.6459 | -1.9811 | 5.3334 | 65 | Tc | 93.15 | 0.26184 | 174.9318 | 4900.5396
Oxygen | Sauerstoff | O2 | 31.9988 | 154.599 | 4.9696 | 5.3053 | -2.4261 | -2.1513 | 3.4663 | 58 | Tc | 123.15 | 0.20342 | 167.7276 | 5367.0826
Hydrogen | Wasserstoff | H2 | 2.016 | 33.19 | 4.1153 | 2.5116 | -1.5392 | -2.5787 | 2.1655 | 15 | Tc | 20.05 | 0.3959 | 461.3895 | 930.1612
Sulphur Dioxide | Schwefeldioxid | SO2 | 64.062 | 430.643 | 6.4314 | 6.4059 | -2.656 | -0.90094 | 6.5022 | 203 | Tc | 323.15 | 0.24961 | 328.1593 | 21022.5415
Carbon Monoxide | Kohlenstoffmonoxid | CO | 28.01 | 132.86 | 5.3652 | 4.6156 | -1.5026 | -2.3603 | 7.2146 | 68 | Tc | 101.15 | 0.23867 | 181.8926 | 5094.8117
Carbon Dioxide | Kohlenstoffdioxid | CO2 | 44.009 | 304.128 | 6.2859 | 5.6401 | -1.2406 | -2.0404 | 26.5421 | 218 | Tc | 253.15 | 0.16762 | 282.4445 | 12430.0995
Methane | Methan | CH4 | 16.043 | 190.564 | 4.9906 | 5.0352 | -2.2834 | -2.4609 | 4.3783 | 93 | Tc | 183.15 | 0.038906 | 214.9607 | 3448.614
Ethane | Ethan | C2H6 | 30.07 | 305.322 | 5.2406 | 7.1959 | -4.6354 | -0.64159 | 2.2714 | 93 | Tc | 243.15 | 0.20363 | 388.6249 | 11685.9506
Propane | Propan | C3H8 | 44.097 | 369.825 | 5.5322 | 7.866 | -5.2983 | 0.075567 | 2.1548 | 90 | Tc | 280.15 | 0.24248 | 364.5857 | 16077.1358
n-Butane | n-Butan | C4H10 | 58.124 | 425.125 | 5.8946 | 7.8777 | -5.0419 | -0.15128 | 3.7908 | 140 | Tc | 280.15 | 0.34102 | 379.0043 | 22029.2437
Isobutane | Isobutan | CH3-CH(CH3)-CH3 | 58.124 | 407.81 | 5.9854 | 6.8702 | -3.9579 | -0.35681 | 2.9574 | 120 | Tc | 280.15 | 0.31304 | 347.6887 | 20209.0569
n-Pentane | n-Pentan | C5H12 | 72.151 | 469.659 | 5.7526 | 9.9731 | -6.8966 | 0.53483 | 4.4632 | 153 | Tc | 273.15 | 0.41841 | 385.0002 | 27778.1529
n-Hexane | n-Hexan | C6H14 | 86.178 | 507.7945 | 5.8234 | 11.2012 | -8.0714 | 1.3484 | 3.4569 | 183 | Tc | 343.15 | 0.32423 | 333.921 | 28776.6452
Cyclohexane | Cyclohexan | C6H12 | 84.162 | 553.6 | 3.4379 | 14.0615 | -8.731 | 0.67173 | 0.025579 | 283 | Tc | 294.15 | 0.46866 | 394.3364 | 33188.141
n-Heptane | n-Heptan | C7H16 | 100.205 | 541.2259 | 3.3166 | 21.9928 | -18.8082 | 5.5343 | 2.931 | 183 | Tc | 303.15 | 0.43988 | 362.025 | 36276.7151
n-Octane | n-Oktan | C8H18 | 114.231 | 569.5704 | 4.4642 | 19.7833 | -16.8393 | 5.3605 | 3.9566 | 223 | Tc | 303.15 | 0.46776 | 361.662 | 41313.0074
Ethylene | Ethylen | CH2=CH2 | 28.054 | 282.35 | 5.1437 | 6.9342 | -4.2688 | -0.58489 | 3.2139 | 110 | Tc | 250.15 | 0.11404 | 303.8138 | 8523.1937
Propylene | Propylen | CH2=CH-CH3 | 42.081 | 365.57 | 4.863 | 9.2878 | -6.2839 | 0.3803 | 1.3251 | 88 | Tc | 280.15 | 0.23366 | 366.3026 | 15414.3784
1-Butene | 1-Buten | CH2=CH-CH2-CH3 | 56.108 | 419.29 | 5.4955 | 9.2456 | -6.9201 | 1.448 | 2.3073 | 93 | Tc | 303.15 | 0.27699 | 354.5446 | 19892.7902
Methanol | Methanol | CH3OH | 32.042 | 513.3795 | 5.4656 | 15.6168 | -7.6764 | -4.9266 | 6.3348 | 183 | Tc | 373.15 | 0.27315 | 1020.2689 | 32691.4575
Ethanol | Ethanol | C2H5OH | 46.069 | 513.9 | 14.6876 | -15.2712 | 26.0623 | -20.0497 | 15.8165 | 253 | Tc | 293.15 | 0.42956 | 925.9077 | 42655.6433
n-Propanol | n-Propanol | CH3-CH2-CH2-OH | 60.096 | 536.75 | 5.8901 | 16.2925 | -5.7779 | -2.7672 | -8.5755 | 293 | Tc | 343.65 | 0.35976 | 740.7423 | 44515.6514
n-Butanol | n-Butanol | CH3-CH2-CH2-CH2-OH | 74.123 | 563.05 | 3.9252 | 18.802 | -5.3486 | -2.9377 | -0.181 | 224 | Tc | 343.85 | 0.38931 | 654.467 | 48511.056
Ethylene Glycol | Ethylenglykol | HO-CH2-CH2-OH | 62.068 | 719.15 | 7.0792 | 8.7215 | 1.0135 | -5.214 | 4.4418 | 333 | Tc | 333.15 | 0.53674 | 1027.0512 | 63747.0115
Isopropanol | Isopropanol | CH3-CHOH-CH3 | 60.096 | 508.25 | 13.8465 | -16.6937 | 32.0984 | -19.9002 | -9.8945 | 253 | Tc | 304.25 | 0.40138 | 757.0703 | 45496.8983
Acetic Acid | Essigsäure | CH3COOH | 60.052 | 591.95 | 6.6866 | 15.0145 | -22.0866 | 3.0777 | 17.355 | 290 | Tc | 369.35 | 0.37605 | 395.6408 | 23759.0216
Methyl Acetate | Methylacetat | CH3-COO-CH3 | 74.079 | 506.55 | 6.3988 | 13.1255 | -12.78 | 5.8641 | -9.1687 | 227 | Tc | 297.25 | 0.41319 | 439.0364 | 32523.3743
Ethyl Acetate | Ethylacetat | CH3-COO-C2H5 | 88.106 | 523.2 | 8.5683 | 3.6916 | -0.61459 | -0.63578 | 0.81764 | 190 | Tc | 330.15 | 0.36898 | 381.8198 | 33640.6148
Vinyl Acetate | Vinylacetat | CH3-COO-CH=CH2 | 86.09 | 519.15 | 7.9591 | 5.9238 | -2.4734 | -1.4454 | 4.0133 | 273 | Tc | 336.35 | 0.35211 | 377.6208 | 32509.3782
Methyl-tert-Butyl Ether | Methyl-tert-buthylether | CH3-O-C(CH3)3 | 88.15 | 497.15 | 7.6771 | 3.102 | 0.3889 | -1.6728 | 0.76314 | 217 | Tc | 339.55 | 0.31701 | 311.0191 | 27416.3338
Acetone | Aceton | CH3-CO-CH3 | 58.08 | 508.1 | 5.7318 | 9.1742 | -4.9342 | 0.048998 | 3.7357 | 183 | Tc | 373.15 | 0.2656 | 448.7293 | 26062.1964
Benzene | Benzol | C6H6 | 78.114 | 562.014 | 5.0075 | 10.6908 | -7.3167 | 1.1407 | 6.7867 | 283 | Tc | 333.15 | 0.40722 | 408.3112 | 31894.8197
Toluene | Toluol | C6H5-CH3 | 92.141 | 591.749 | 4.6078 | 13.9622 | -10.5791 | 2.1125 | 4.2849 | 183 | Tc | 323.15 | 0.45391 | 398.2465 | 36694.8317
p-Xylene | p-Xylol | CH3-C6H4-CH3 | 106.168 | 616.25 | 8.7074 | 1.0818 | 2.5711 | -3.435 | 9.4055 | 287 | Tc | 373.15 | 0.39448 | 361.1347 | 38340.948
Trifluoromethane | Trifluormethan | CHF3 | 70.013 | 299.747 | 5.346 | 10.0651 | -6.4453 | 0.85581 | 0.10075 | 158 | Tc | 253.15 | 0.15545 | 170.9753 | 11970.4928
Difluoromethane | Difluormethan | CH2F2 | 52.023 | 351.255 | 6.3029 | 6.6348 | -2.5302 | -1.5467 | 4.8928 | 138 | Tc | 253.15 | 0.2793 | 344.1163 | 17901.9635
Dichlorodifluoromethane | Dichlordifluormethan | CCl2F2 | 120.913 | 385.12 | 5.6725 | 8.015 | -5.1358 | -0.18652 | 4.6164 | 123 | Tc | 253.15 | 0.34267 | 162.0693 | 19596.2846
Chlorodifluoromethane | Chlordifluormethan | CHClF2 | 86.468 | 369.28 | 5.9419 | 7.8474 | -4.7368 | 0.11805 | 4.0608 | 123 | Tc | 253.15 | 0.31448 | 219.9956 | 19022.5817
1,1,1,2-Tetrafluoroethane | 1,1,1,2-Tetrafluorethan | CF3-CH2F | 102.03 | 374.212 | 7.2582 | 4.9421 | -0.15528 | -2.7618 | 12.4559 | 173 | Tc | 273.15 | 0.27007 | 198.7568 | 20279.1601
Pentafluoroethane | Pentafluorethan | CF3-CHF2 | 120.02 | 340.229 | 5.5437 | 11.7614 | -8.1026 | 0.93226 | 5.1773 | 173 | Tc | 273.15 | 0.19716 | 133.1594 | 15981.7884

## cp ideal
Ideal Gas Heat Capacity Correlations for Selected Components
PPDS-Gleichung (51 a)
|  | Equations: | [7 empty] | (1)
Temperatur
310.93
(2)
[13 empty] | Range of validation |  | Verification Point
Substance | Substance German | Formula | No. of eq. | M | A | B | C | D | E | F | G | H | Tmin | Tmax | T | y | cPid | cp_id
|  |  |  | M: g/mol | K | K | K |  | J/(g K) | J/(mol K)
Water | Wasser | H2O | 2 | 18.015 | 706.3032 | 5.1703 | -6.0865 | -6.6011 | 36.2723 | -63.0965 | 46.2085 |  | 278 | 1273 |  |  |  | 0
Ammonia | Ammoniak | NH3 | 2 | 17.031 | 931.6298 | 4.8468 | -7.1757 | -7.6727 | 51.3877 | -93.4217 | 67.9515 |  | 196 | 1500 |  |  |  | 0
Hydrogen Chloride | Chlorwasserstoff | HCl | 2 | 36.461 | 432.7715 | 3.4284 | 3.5444 | -10.4977 | -77.3769 | 403.9508 | -442.3463 |  | 50 | 1773 |  |  |  | 0
Chlorine | Chlor | Cl2 | 2 | 70.906 | 443.2316 | 3.4079 | 0.3974 | -2.9833 | 39.3781 | -76.868 | 54.8748 |  | 173 | 1123 |  |  |  | 0
Nitrogen | Stickstoff | N2 | 2 | 28.014 | 432.2027 | 3.516 | 2.8021 | -4.1924 | 42.0153 | -114.25 | 111.1019 |  | 73 | 1773 |  |  |  | 0
Oxygen | Sauerstoff | O2 | 2 | 31.9988 | 2122.2098 | 3.5302 | -7.1076 | -1.4542 | 30.6057 | -83.6696 | 79.4375 |  | 63 | 1773 |  |  |  | 0
Hydrogen | Wasserstoff | H2 | 2 | 2.016 | 392.8422 | 2.4906 | -3.6262 | -1.9624 | 35.6197 | -81.3691 | 62.6668 |  | 24 | 2273 |  |  |  | 0
Sulphur Dioxide | Schwefeldioxid | SO2 | 1 | 64.062 | 904.5335 | 3.9812 | 5.6636 | 3.2197 | -88.8814 | 186.924 | -121.5553 | 0 | 203 | 1773 | 343.15 | 0.27503 | 0.64834 | 41.5341
Carbon Monoxide | Kohlenstoffmonoxid | CO | 2 | 28.01 | 29104.6025 | 8665.8095 | 3043.7915 | 8336.1777 | 1531.9322 |  |  |  | 73 | 1773 | 313.15 |  | 1.0407 | 29.1496
Carbon Dioxide | Kohlenstoffdioxid | CO2 | 1 | 44.009 | 188.2739 | 3.5043 | 8.2977 | 4.7188 | -11.7511 | 13.9403 | -6.73 | 0 | 223 | 1273 | 373.15 | 0.66465 | 0.91576 | 40.3017
Methane | Methan | CH4 | 2 | 16.043 | 33356.346 | 45763.8532 | 1025.4249 | 48699.0138 | 2664.9733 |  |  |  | 93 | 1823 | 293.15 |  | 2.2073 | 35.4111
Ethane | Ethan | C2H6 | 1 | 30.07 | 903.4113 | 4.4815 | 11.6905 | 8.4792 | -77.0215 | 122.9766 | -74.06 | 0 | 123 | 1500 | 273.15 | 0.23216 | 1.6518 | 49.6702
Propane | Propan | C3H8 | 1 | 44.097 | 1222.8528 | 4.6343 | 6.1778 | -31.8448 | -487.5892 | 1216.9099 | -972.0925 | 0 | 123 | 1500 | 373.15 | 0.2338 | 2.008 | 88.5458
n-Butane | n-Butan | C4H10 | 1 | 58.124 | 668.6492 | 8.9081 | 14.2467 | 41.0466 | -258.183 | 411.8238 | -258.688 | 0 | 163 | 1500 | 373.15 | 0.35818 | 2.0314 | 118.0703
Isobutane | Isobutan | CH3-CH(CH3)-CH3 | 1 | 58.124 | 2084.4833 | 5.0754 | 7.062 | -264.3022 | -47.2786 | 2309.9534 | -3524.8587 | 0 | 143 | 1223 | 373.15 | 0.15183 | 2.0137 | 117.0419
n-Pentane | n-Pentan | C5H12 | 1 | 72.151 | 1074.7418 | 8.9776 | 11.9251 | 31.168 | -592.5035 | 1201.6499 | -830.3272 | 0 | 183 | 1673 | 323.15 | 0.23117 | 1.7761 | 128.1504
n-Hexane | n-Hexan | C6H14 | 1 | 86.178 | 918.0146 | 11.2939 | 18.0587 | 29.3397 | -307.7281 | 556.3846 | -356.7216 | 0 | 193 | 1773 | 313.15 | 0.25435 | 1.7239 | 148.5654
Cyclohexane | Cyclohexan | C6H12 | 1 | 84.162 | 671.9904 | 4.0495 | 5.437 | 67.1777 | -795.7559 | 1090.9349 | -701.7871 | 0 | 283 | 1273 | 373.15 | 0.35703 | 1.6512 | 138.9658
n-Heptane | n-Heptan | C7H16 | 1 | 100.205 | 751.2148 | 14.7884 | 17.829 | 121.1546 | -843.8259 | 1360.0138 | -824.873 | 0 | 183 | 1773 | 303.15 | 0.28752 | 1.6734 | 167.6881
n-Octane | n-Oktan | C8H18 | 1 | 114.231 | 580.693 | 22.7885 | 32.5066 | 73.7754 | -348.5636 | 493.5878 | -270.2914 | 0 | 233 | 1773 | 303.15 | 0.34299 | 1.6663 | 190.3456
Ethylene | Ethylen | CH2=CH2 | 1 | 28.054 | 100.6796 | 3.4663 | 18.868 | -1.585 | 6.3701 | 5.44e-05 | -3.07e-05 | 0 | 143 | 1273 | 473.15 | 0.82455 | 2.1337 | 59.8599
Propylene | Propylen | CH2=CH-CH3 | 1 | 42.081 | 2039.5724 | 4.2725 | 6.5804 | -84.9633 | -389.7606 | 2181.0372 | -2786.7181 | 0 | 100 | 1210 | 280.15 | 0.12077 | 1.4656 | 61.6724
1-Butene | 1-Buten | CH2=CH-CH2-CH3 | 1 | 56.108 | 444.4274 | 4.0022 | 4.7766 | -103.7838 | 269.0147 | -545.2519 | 27.1531 | 0 | 93 | 1273 | 293.15 | 0.39745 | 1.4991 | 84.1115
Methanol | Methanol | CH3OH | 1 | 32.042 | 72.3216 | -43.806 | 18.0425 | -8.7415 | 10.3778 | -0.33156 | -1.059 | 0 | 183 | 2023 | 303.15 | 0.80738 | 1.384 | 44.3466
Ethanol | Ethanol | C2H5OH | 1 | 46.069 | 1165.8648 | 4.7021 | 9.7786 | -1.1769 | -135.7676 | 322.7596 | -247.7349 | 0 | 100 | 1500 | 373.15 | 0.24246 | 1.6635 | 76.6358
n-Propanol | n-Propanol | CH3-CH2-CH2-OH | 2 | 60.096 | 506.0032 | 12.1539 | 0.0041 | -36.1389 | 175.9466 | -276.1927 | 171.3886 | 0 | 23 | 1773 | 473.65 |  | 0.008474 | 0.50925
n-Butanol | n-Butanol | CH3-CH2-CH2-CH2-OH | 2 | 74.12 | 492.3989 | 18.1172 | 0.2036 | -41.5543 | 192.434 | -295.5686 | 174.0644 |  | 23 | 1773 | 473.65 |  | #REF! | #REF!
Ethylene Glycol | Ethylenglykol | HO-CH2-CH2-OH | 1 | 62.068 | 316.7902 | 3.0524 | 3.5846 | -152.7628 | 212.9446 | 84.6065 | -662.8113 | 0 | 100 | 1000 | 373.15 | 0.54084 | 1.5568 | 96.628
Isopropanol | Isopropanol | CH3-CHOH-CH3 | 1 | 60.096 | 313.1069 | 8.9622 | 9.4168 | 702.9447 | -3295.082 | 5345.6249 | -3435.8607 | 0 | 100 | 1500 | 573.15 | 0.64671 | 2.3965 | 144.0212
Acetic Acid | Essigsäure | CH3COOH | 1 | 60.052 | 589.8842 | 5.1064 | 5.5278 | 211.4896 | -1404.1091 | 2057.4181 | -1317.6472 | 0 | 50 | 1195 | 373.15 | 0.38747 | 1.254 | 75.3027
Methyl Acetate | Methylacetat | CH3-COO-CH3 | 2 | 74.079 | 1067.5571 | 5.8357 | 3.358 | 24.4866 | 171.0516 | -317.832 | 204.6031 |  | 23 | 1773 | 424.55 |  | 0.014536 | 1.0768
Ethyl Acetate | Ethylacetat | CH3-COO-C2H5 | 2 | 88.106 | 99847.164 | 210798.73 | -947.3862 | -52228.848 | 1203.3549 |  |  |  | 173 | 1273 | 473.65 |  | 1.7668 | 155.6616
Vinyl Acetate | Vinylacetat | CH3-COO-CH=CH2 | 1 | 86.09 | 339.0045 | 10.8508 | 11.2026 | 1116.0969 | -5117.9737 | 8086.0326 | -5022.3749 | 0 | 100 | 1500 | 394.75 | 0.53799 | 1.4167 | 121.9622
Methyl-tert-Butyl Ether | Methyl-tert-buthylether | CH3-O-C(CH3)3 | 2 | 88.15 | 100524.0338 | 206853.447 | -807.4399 | 137641.6829 | 2358.1624 |  |  |  | 268 | 1500 | 336.85 |  | 1.5946 | 140.5645
Acetone | Aceton | CH3-CO-CH3 | 2 | 58.08 | 58083.249 | 101389.1547 | -761.0857 | 84650.2789 | 2186.5937 |  |  |  | 183 | 1773 | 313.15 |  | 1.3247 | 76.9396
Benzene | Benzol | C6H6 | 1 | 78.114 | 560.9364 | 4.0009 | 6.2081 | 22.193 | -159.2484 | -48.9706 | 155.5413 | 0 | 200 | 1023 | 373.15 | 0.39948 | 1.3487 | 105.3503
Toluene | Toluol | C6H5-CH3 | 1 | 92.141 | 1250.9494 | 3.9996 | 10.7337 | -19.7805 | -218.2471 | 677.5741 | -595.4155 | 0 | 183 | 1273 | 313.15 | 0.20021 | 1.1858 | 109.2605
p-Xylene | p-Xylol | CH3-C6H4-CH3 | 1 | 106.168 | 1299.9128 | 4.4309 | 6.0605 | -229.7391 | -186.8435 | 1156.7835 | -1164.5318 | 0 | 200 | 1500 | 336.85 | 0.2058 | 1.3369 | 141.9392
Trifluoromethane | Trifluormethan | CHF3 | 1 | 70.013 | 766.0887 | 4.0006 | 4.5686 | 57.6529 | -767.9918 | 1432.424 | -923.0748 | 0 | 163 | 1773 | 363.15 | 0.32159 | 0.82226 | 57.5688
Difluoromethane | Difluormethan | CH2F2 | 1 | 52.023 | 889.236 | 4.3958 | 9.6 | 15.9069 | -111.3145 | 190.1107 | -112.6928 | 0 | 143 | 1773 | 373.15 | 0.29559 | 0.94396 | 49.1075
Dichlorodifluoromethane | Dichlordifluormethan | CCl2F2 | 1 | 120.913 | 722.383 | 3.1382 | 3.3322 | -818.7265 | 1463.3424 | -979.8626 | -188.0596 | 0 | 123 | 1773 | 373.15 | 0.34061 | 0.66771 | 80.7344
Chlorodifluoromethane | Chlordifluormethan | CHClF2 | 1 | 86.468 | 1036.6594 | 3.6001 | 4.6424 | -89.4387 | 22.608 | 204.5885 | -241.9995 | 0 | 123 | 1773 | 373.15 | 0.26468 | 0.73322 | 63.4004
1,1,1,2-Tetrafluoroethane | 1,1,1,2-Tetrafluorethan | CF3-CH2F | 1 | 102.03 | 1108.3997 | 4.002 | 6.0196 | -138.0124 | 334.52 | -417.3831 | -4.6277 | 0 | 173 | 1773 | 373.15 | 0.25186 | 0.96319 | 98.2739
Pentafluoroethane | Pentafluorethan | CF3-CHF2 | 1 | 120.02 | 863.9005 | 6.1141 | 6.4179 | -301.8485 | -423.4678 | 1665.3111 | -2612.2475 | 0 | 173 | 1773 | 373.15 | 0.30164 | 0.89316 | 107.1975